## Sheet1
2.5 Inch BILL OF MATERIALS
PART DESCRIPTION | MANUFACTURER | MANUFACTURING PART # | VENDOR | VENDOR PART # | QTY | PRICE | PRICE EXT
Chasis | CC Design |  |  |  | 1 | 247 | 247
Back Panel | CC Design |  |  |  | 1 | 60 | 60
Front Panel | CC Design |  |  |  | 1 | 60 | 60
Athena Controller | Athena | 16-DC-S-S-30-AC | Athena Controls |  | 1 | 324 | 324
AC Module | Qualtek | 862-06/002 | ALLIED | 689-3336 | 1 | 18 | 18
AC FAN | Orion Fan | OA825ap-11-1wb | ALLIED | 592-0005 | 1 | 14.78 | 14.78
AC FAN cover | Qualtek | 8132 | ALLIED | 609-0010 | 1 | 0.68 | 0.68
Power Switch | Power Switch | RRA22H3BBGLN | ALLIED | 908-0028 | 1 | 1.21 | 1.21
9 Pin Circ. Connector | Tyco | 211769-1 | ALLIED | 512-8872 | 1 | 4.6 | 4.6
Gold Pins 24-20AWG |  |  | ALLIED | 512-1346 | 6 | 0.5 | 3
Gold Pins 18-14AWG |  |  | ALLIED | 512-2692 | 2 | 0.88 | 1.76
Female D9 connector | Emerson | 40-9709S | ALLIED | 510-2001 | 1 | 0.45 | 0.45
12V Power Supply | Meanwell | RS-150-12 | Aallied | 70069573 | 1 | 44.88 | 44.88
5/12 Power Supply | Phihong | PSA-25L-201 | Allied | 70124074 | 1 | 27.03 | 27.03
9V Power Supply | Elpac | MTB80009A | Allied | 70195567 | 1 | 46.08 | 46.08
853.47
PCB
3 Input AND Gate | Texas Instruments | SN74HC11N | 735-9056 | Allied | 1 | 0.16 | 0.16
Hex Inverter | Texas Instruments | SN74HC04N | 735-1434 | Allied | 2 | 0.25 | 0.5
Opto-Isolator | Vishay | ILQ1 | 341-0071 | Alied | 1 | 1.49 | 1.49
Single Supply Op Amp | Texas Instruments | LM324N | 735-0243 | Allied | 1 | 0.31 | 0.31
Comparator | Texas Instruments | LM339N | 735-1160 | Allied | 1 | 0.27 | 0.27
LM555 | National Semiconductor | Lm555 | 70021170 | Allied | 1 | 1.2 | 1.2
Mosfet Driver | International Rectifier | PVI-1050N | 273-2761 | Allied | 4 | 3.99 | 15.96
N-Channel Mosfet | International Rectifier | IRF8010PBF | 273-1243 | Allied | 4 | 1.5 | 6
TO-220 Heatsink | Aavid | 577202B | 619-0127 | Allied | 4 | 0.22 | 0.88
TTL Relay | Potter&brumfield | R1os-E1Y1-J1.0K | 886-2293 | Allied | 3 | 16.38 | 49.14
TTL Relay PCB Mount | Tyco | 27E128 | 886-2510 | Allied | 3 | 1.25 | 3.75
4 Pin .100 Header | Molex | 70543-0003 | 863-0697 | Allied | 1 | 0.57 | 0.57
4 Pin Header .100 connector | Molex | 50-57-9404 | 863-0274 | Allied | 1 | 0.19 | 0.19
2 Pin .100 Header | Molex | 70543-0001 | 863-0699 | Allied | 2 | 0.47 | 0.94
2 Pin Header .100 connector | Molex | 50-57-9402 | 863-0476 | Allied | 1 | 0.25 | 0.25
Connector Pins .100 | Molex | 16-02-0102 | 863-0369 | Allied | 6 | 0.06 | 0.36
2 conductor MTA-156 connector | tyco | 640445-2 | 512-3450 | Allied | 5 | 0.16 | 0.8
2 pin MTA-156 housing | tyco | 640250-2 | 512-3900 | Allied | 5 | 0.18 | 0.9
3 conductor MTA-156 connector | tyco | 640445-3 | 512-3451 | Allied | 5 | 0.16 | 0.8
3 pin MTA 156 housing | tyco | 640250-3 | 512-3902 | Allied | 5 | 0.21 | 1.05
1kΩ pot | Bourns | 3296-1-102LF | 754-2468 | Allied | 2 | 2.3 | 4.6
10kΩ pot | Bourns | 3296-1-103LF | 754-2469 | Allied | 1 | 2.29 | 2.29
10k resistor | Ohmite | OK1035E | 296-4743 | Allied | 3 | 0.02 | 0.06
66k resistor | Dale/Vishay | RN55D6812FB14 | 70200885 | Allied | 1 | 0.3 | 0.3
1kΩ resistor | Ohmite | OK1025E | 296-4741 | Allied | 2 | 0.02 | 0.04
33k resistor | Ohmite | OK3335E | 296-6499 | Allied | 1 | 0.02 | 0.02
330 resistor | Ohmite | OK3315E | 296-4764 | Allied | 2 | 0.02 | 0.04
100k resistor | Ohmite | OK1045E | 296-4745 | Allied | 2 | 0.02 | 0.04
10uF Capacitor | Cornell | SEK100M050ST | 852-7072 | Allied | 1 | 0.14 | 0.14
220uF Capacitor | Cornell | SK221M050ST | 852-6622 | Allied | 1 | 0.58 | 0.58
4.7kΩ resistor | Ohmite | OK4725E | 296-4769 | Allied | 4 | 0.05 | 0.2
1kΩ resistor | Ohmite | OK1025E | 296-4741 | Allied | 6 | 0.05 | 0.3
.1µF Capacitor | Vishay | 1C10X7R104K050B | 507-0211 | Allied | 4 | 0.11 | 0.44
Diode | Gen. Semiconductor | 1N4001 | 70217642 | Allied | 1 | 0.06 | 0.06
1M resistor | Ohmite | OK1055E | 70023761 | Allied | 1 | 0.01 | 0.01
1µF Capacitor | Cornell | SEK010M050ST | 70186492 | Allied | 1 | 0.12 | 0.12
PCB Board | EZPCB |  |  |  | 1 | 15 | 15
4 Pin DIP | Mill-Max | 110-93-308-41-001000 | 70206181 | Allied | 4 | 0.47 | 1.88
855.35