## Sheet1
Thermal Regular TEMP BILL OF MATERIALS
PART DESCRIPTION | MANUFACTURER | MANUFACTURING PART # | VENDOR | VENDOR PART # | QTY | PRICE | PRICE EXT
Chasis | CC Design |  |  |  | 1 | 247 | 247
| CC Design |  |  |  | 1 | 60 | 60
Front Panel | CC Design |  |  |  | 1 | 60 | 60
Crydom Bracket |  |  |  |  | 1 |  | 0
Athena Controller | Athena | 16-DC-S-S-30-AC | Athena Controls |  | 1 | 324 | 324
Cosel 48V Supply | Cosel | PBA600F-48 | ALLIED | 800-0176 | 1 | 454.54 | 454.54
| Phihong | PSA25L-201R | Allied | 653-0038 | 5 | 25.26 | 126.3
AC Module | Qualtek | 862-06/002 | ALLIED | 689-3336 | 1 | 18 | 18
10 amp fuse | Cooper | [5 empty] | 0
Solid State Relay | Crydom | D1D20 | ALLIED | 682-0069 | 4 | 58.6 | 234.4
AC Relay | Magnecraft | 782XBM4L-120A | ALLIED | 850-0370 | 1 | 6.68 | 6.68
Latching Relay | Magnecraft | 785XBXCD-12D | ALLIED | 850-0586 | 1 | 12.92 | 12.92
AC FAN | Orion Fan | OA825ap-11-1wb | ALLIED | 592-0005 | 1 | 14.78 | 14.78
AC FAN cover | Qualtek | 8132 | ALLIED | 609-0010 | 1 | 0.68 | 0.68
Power Switch | Power Switch | RRA22H3BBGLN | ALLIED | 908-0028 | 1 | 1.21 | 1.21
Green LED | CML | 1032D5 | ALLIED | 679-5085 | 1 | 3.16 | 3.16
Red LED | CML | 1030QD1 | ALLIED | 679-5055 | 1 | 2.3 | 2.3
Reset Switch | NKK Switch | SB4011NOM | ALLIED | 870-0487 | 1 | 3.58 | 3.58
9 Pin Circ. Connector | Tyco | 211769-1 | ALLIED | 512-8872 | 1 | 4.6 | 4.6
Female D9 connector | Emerson | 40-9709S | ALLIED | 510-2001 | 1 | 0.45 | 0.45
Tank | IN-HOUSE | [5 empty] | 0
Radiator/Fan | Thermal Take |  | Xoxide | cl-w0180 | 1 | 57.99 | 57.99
Pump | March | 0125-0069-0100 | Ryan Herco | 6305.201 | 1 | 128 | 128
Level Switch | Madison |  | McMaster | 46515k41 | 1 | 12.36 | 12.36
50C Switch | NASON | TT-D3A-122R | Hydraulic Controls | TT-D3A-122R | 1 | 28 | 28
hose connector | Quick Disconnect |  | McMaster | 5012K78 |  | 13.68 | #VALUE! | #VALUE!
1/4 NPTF 1/4" BARB ELBOW |  |  | McMaster | 5346K122 | 1 | 4 | 4
1/8" NPT 1/4" BARB |  |  | McMaster | 5346K13 | 2 | 0.87 | 1.74
1/4" NPT 1/4" BARB |  |  | McMaster | 5346k24 | 1 | 1.53 | 1.53
3/8" NPT 1/4" BARB |  |  | McMaster | 5346K14 | 1 | 0.85 | 0.85
1 ft of 1/4" tubing |  |  | McMaster | 5113k26 | 3 | 2.02 | 6.06
WITHOUT PCB | [6 empty] | #VALUE!
AC RELAY MOUNT | Magnecraft | 70-459-1 | ALLIED | 850-1074 | 1 | 4.56 | 4.56
LATCHING RELAY MOUNT | Magnecraft | 73-763-1 | ALLIED | 850-1923 | 1 | 4.24 | 4.24
Terminal Block | Cinch | 12-142 | ALLIED | 750-4612 | 1 | 9.07 | 9.07
Terminal Block Jumpers | Cinch | 95B | ALLIED | 750-7664 | 5 | 1.27 | 6.35
WITH PCB
PCB Board | EZPCB |  |  |  | 1 | 27 | 27
AC Relay PCB Mount | Magnecraft | 70-402-1 | ALLIED | 850-1922 | 1 | 1.13 | 1.13
3PDT PCB Mount | Tyco | 27E067 | ALLIED | 886-0174 | 1 | 3.24 | 3.24
2 conductor MTA-156 connector | tyco | 640445-2 | ALLIED | 512-3450 | 9 | 0.16 | 1.44
2 pin MTA-156 housing | tyco |  | ALLIED | 512-3900 | 9 | 0.18 | 1.62
3 conductor MTA-156 connector | tyco | 640445-3 | ALLIED | 512-3451 | 6 | 0.16 | 0.96
3 pin MTA 156 housing | tyco | 640250-3 | ALLIED | 512-3902 | 6 | 0.21 | 1.26
4 pin .100 | Molex | 70543-0003 | ALLIED | 863-0697 | 1 | 0.5 | 0.5
4 pin .100 housing | Molex | 50-57-9404 | ALLIED | 863-0274 | 1 | 0.22 | 0.22
3 pin .100 | Molex | 70543-0002 | ALLIED | 863-0696 | 1 | 0.5 | 0.5
3 pin .100 housing | Molex | 50-57-9403 | ALLIED | 863-0276 | 1 | 0.19 | 0.19
2 pin .100 | Molex | 70543-0001 | ALLIED | 863-0699 | 4 | 0.58 | 2.32
Jumper | Molex | 15-29-1025 | ALLIED | 863-0403 | 4 | 0.17 | 0.68
#VALUE!