## Sheet1
4 Inch Controller H-Bridge
Part Description | Manufacturer | mfg part # | vendor part# | Vendor | QTY | price | Price ext
3 Input AND gate | Texas Instruments | SN74HC11N | 735-9056 | Allied | 1 | 0.16 | 0.16
Hex inverter | Texas Instruments | sn74HC04N | 735-1434 | Allied | 1 | 0.25 | 0.25
Opto-Isolator | Vishay | ILQ1 | 431-0071 | Allied | 1 | 1.49 | 1.49
Mosfet driver | Dionics | DIG-22-15-30-DDx |  |  |  |  | 0
N-channel mosfet | International Rect. | IRF8010PBF | 273-1243 | Allied | 4 | 1.5 | 6
TO-220 heatsink | Aavid | 577202B | 619-0127 | Allied | 5 | 0.22 | 1.1
Voltage Regulator | National Semiconductor | LM290CT-5.0 | 288-0449 | Allied | 1 | 1.7 | 1.7
2-conductor MTA-156 connector | Tyco | 640445-2 | 512-3450 | Allied | 2 | 0.19 | 0.38
4 pin header | Molex | 70543-0003 | 863-0697 | Allied | 1 | 0.57 | 0.57
4 pin header connector | Molex | 50-57-9404 | 863-0274 | Allied | 1 | 0.19 | 0.19
2 pin header | Molex | 70543-0001 | 863-0699 | Allied | 1 | 0.47 | 0.47
2 pin header connector | Molex | 50-57-9402 | 863-0476 | Allied | 1 | 0.25 | 0.25
connector pins | Molex | 16-02-0102 | 863-0369 | Allied | 6 | 0.06 | 0.36
4.7kΩ resistors | Ohmite | OK4725E | 296-4769 | Allied | 4 | 0.05 | 0.2
330Ω resistor | Ohmite | OK3315E | 296-4764 | Allied | 4 | 0.05 | 0.2
.47µF capacitor | AVX | TAP474K050SCS | 881-0199 | Allied | 1 | 0.48 | 0.48
22µf electrolytic capacitor | Cornell | SK220M016ST | 852-6516 | Allied | 1 | 0.14 | 0.14
13.94

## Sheet2
Part Description | Manufacturer | mfg part # | vendor part# | Vendor | QTY | price | Price ext
3 Input AND Gate | Texas Instruments | SN74HC11N | 735-9056 | Allied | 1 | 0.16 | 0.16
Hex Inverter | Texas Instruments | SN74HC04N | 735-1434 | Allied | 1 | 0.25 | 0.25
Opto-Isolator | Vishay | ILQ1 | 341-0071 | Alied | 1 | 1.49 | 1.49
Mosfet Driver | International Rectifier | PVI-1050N | 273-2761 | Allied | 4 | 3.99 | 15.96
N-Channel Mosfet | International Rectifier | IRF8010PBF | 273-1243 | Allied | 4 | 1.5 | 6
TO-220 Heatsink | Aavid | 577202B | 619-0127 | Allied | 4 | 0.22 | 0.88
4 Pin Header | Molex | 70543-0003 | 863-0697 | Allied | 1 | 0.57 | 0.57
4 Pin Header connector | Molex | 50-57-9404 | 863-0274 | Allied | 1 | 0.19 | 0.19
2 Pin Header | Molex | 70543-0001 | 863-0699 | Allied | 1 | 0.47 | 0.47
2 Pin Header connector | Molex | 50-57-9402 | 863-0476 | Allied | 1 | 0.25 | 0.25
Connector Pins | Molex | 16-02-0102 | 863-0369 | Allied | 6 | 0.06 | 0.36
4.7kΩ resistor | Ohmite | OK4725E | 296-4769 | Allied | 4 | 0.05 | 0.2
1kΩ resistor | Ohmite | OK1025E | 296-4741 | Allied | 6 | 0.05 | 0.3
.1µF Capacitor | Vishay | 1C10X7R104K050B | 507-0211 | Allied | 2 | 0.11 | 0.22
PCB Board | Express PCB |  |  |  | 1 | 20.28 | 20.28
47.58