## Sheet1
Thermal Microcontroller BOM
PART DESCRIPTION | VENDOR | VENDOR PART # | QTY | PRICE | PRICE EXT
CER 1UF 50V Y5V RAD | Digikey | 445-2865-ND | 6 | 0.2257 | 1.3542
CAP CER .1UF 25V Y5V 0402 | Digikey | 490-3271-1-ND | 3 | 0.029 | 0.087
CAP TANT 10UF 25V 10% 1210 | Digikey | 478-5257-1-ND | 1 | 1.06 | 1.06
CAP CER 18PF 50V C0G 5% 0402 | Digikey | 445-1238-1-ND | 2 | 0.024 | 0.048
LED CHIPLED INGAN WHT TOP SMD | Digikey | 516-2278-1-ND | 1 | 0.67 | 0.67
LED BLUE HIGH BRIGHT ESS SMD | Digikey | LNJ937W8CRACT-ND | 1 | 0.48 | 0.48
RES 10.0K OHM 1/10W 1% 0402 SMD | Digikey | P10.0KLCT-ND | 3 | 0.01 | 0.03
RES 330 OHM 1/10W 1% 0402 SMD | Digikey | P330LCT-ND | 3 | 0.1 | 0.3
TEST POINT PC MINI .040"D BLACK | Digikey | 5001K-ND | 1 | 0.35 | 0.35
TEST POINT PC COMPACT .063"D RED | Digikey | 5005K-ND | 1 | 0.35 | 0.35
IC PIC MCU FLASH 512K 100-TQFP | Digikey | PIC32MX460F512L-80I/PT-ND | 1 | 9.68 | 9.68
IC REG LDO 3.3V 400MA SOT223-4 | Digikey | IFX25001ME | 1 | 1.07 | 1.07
LED GREEN SS TYPE LOW CUR SMD | Digikey | P521CT-ND | 1 | 0.46 | 0.46
CRYSTAL 8.000 MHZ 18PF SMD | Digikey | 535-9720-1-ND | 1 | 1.13 | 1.13
RCPT MINI USB2.0 5POS SMD | Digikey | H11921CT-ND | 1 | 1.44 | 1.44
2 pin header | Digikey | A1911-ND | 2 | 0.38 | 0.76
3 pin header | Digikey | A19330-ND | 2 | 0.39 | 0.78
6 pin header | Digikey | A31116-ND | 1 | 0.44 | 0.44
14 pin dip | Digikey | A100205-ND | 2 | 0.34 | 0.68
2 pin header | Digikey | A28475-ND | 1 | 0.64 | 0.64
4 pin header | Digikey | A33897-ND | 1 | 0.78 | 0.78
33uF Cap | Digikey | P10416TB-ND | 1 | 0.05 | 0.05
22.6392
CRYSTAL 8.000 MHZ 18PF SMD | Digikey | 887-1452-1-ND | 1 | 1.13 | 1.13