## Sheet1
Thermal Microcontroller BOM
PART DESCRIPTION | VENDOR | VENDOR PART # | QTY | PRICE | PRICE EXT | Designator
CER 1UF 50V Y5V RAD | Digikey | 445-2865-ND | 6 | 0.2257 | 1.3542 | c1,c2,c3,c4,c5,c6
CAP CER .1UF 25V Y5V 0402 | Digikey | 490-3271-1-ND | 3 | 0.029 | 0.087 | c7, c13,c14
CAP TANT 10UF 25V 10% 1210 | Digikey | 478-5257-1-ND | 1 | 1.06 | 1.06 | c8
CAP CER 18PF 50V C0G 5% 0402 | Digikey | 445-1238-1-ND | 2 | 0.024 | 0.048 | c17,c18
LED CHIPLED INGAN WHT TOP SMD | Digikey | 516-2278-1-ND | 2 | 0.67 | 1.34 | LED1, LED2
LED BLUE HIGH BRIGHT ESS SMD | Digikey | LNJ937W8CRACT-ND | 1 | 0.48 | 0.48 | PWR BLUE
RES 10.0K OHM 1/10W 1% 0402 SMD | Digikey | P10.0KLCT-ND | 7 | 0.01 | 0.07 | R3, R10, R15, R16,R17,R18
RES 330 OHM 1/10W 1% 0402 SMD | Digikey | P330LCT-ND | 5 | 0.1 | 0.5 | R1, R2, R7, R8, R11
TEST POINT PC MINI .040"D BLACK | Digikey | 5001K-ND | 1 | 0.35 | 0.35 | TP2
TEST POINT PC COMPACT .063"D RED | Digikey | 5005K-ND | 1 | 0.35 | 0.35 | TP1
IC PIC MCU FLASH 512K 100-TQFP | Digikey | PIC32MX460F512L-80I/PT-ND | 1 | 9.68 | 9.68 | U1
IC REG LDO 3.3V 400MA SOT223-4 | Digikey | IFX25001ME | 1 | 1.07 | 1.07 | U$1
LED GREEN SS TYPE LOW CUR SMD | Digikey | P521CT-ND | 2 | 0.46 | 0.92 | USB1, USB2
CRYSTAL 8.000 MHZ 18PF SMD | Digikey | 535-9720-1-ND | 1 | 1.13 | 1.13 | Q1
RCPT MINI USB2.0 5POS SMD | Digikey | H11921CT-ND | 1 | 1.44 | 1.44 | J8
2 pin header | Digikey | A1911-ND | 2 | 0.38 | 0.76 | x2, x5
3 pin header | Digikey | A19330-ND | 3 | 0.39 | 1.17 | x1, x8, x7
6 pin header | Digikey | A31116-ND | 1 | 0.44 | 0.44 | SV10
14 pin dip | Digikey | A100205-ND | 2 | 0.34 | 0.68 | IC1, IC2
2 pin header | Digikey | A28475-ND | 1 | 0.64 | 0.64 | X4
4 pin header | Digikey | A33897-ND | 1 | 0.78 | 0.78 | x3
33uF Cap | Digikey | P10416TB-ND | 1 | 0.05 | 0.05 | c9
.1uF ceramic cap | Digikey | 399-4151-ND | 1 | 0.03 | 0.03 | c11
2 pin jumper | Digikey | 640452-2 | 3 | 0.39 | 1.17 | j2,j3,j4
25.5992